## Опросный лист
Опросный лист на клапан электромагнитный запорный отсечной СЕНС
Заказчик
Объект/Проект
Дата заполнения «___» ________20__ г.
Диаметр номинальный DN (если "Другое:" - рядом указать значение) |  |  | DN10 |  | DN15 | DN20 |  |  | DN25
|  |  | DN32 |  | DN40 | DN50 |  |  | DN80
|  |  | DN100 |  | DN150 |  | Другое:
Клапан со ступенчатым регулированием потока (Указать номинальный диаметр DN дополнительного прохода клапана, если требуется) |  |  | не требуется |  |  | DN10 |  |  | DN25
|  |  | DN32 |  |  |  | Другое:
Давление номинальное PN (если "Другое:" - рядом указать значение) |  |  | PN25 |  | PN40 |  | Другое:
|  |  | PN160 |  | PN250
Давление рабочее |  |  | Pрmin, МПа |  |  | Ppmax, Мпа
Состояние клапана при отключенном питании |  |  | Закрыт |  |  | Открыт
Рабочая среда | Наименование:
Химический состав:
Агрегатное состояние:
| Наличие твёрдых включений, г/л: |  |  |  |  | Размер твёрдых частиц, мм:
| Температура t, °С |  | минимальная: |  |  | максимальная:
| Плотность ρ, кг/м3 |  |  |  |  | Вязкость, сСт
Направление подачи рабочей среды: |  |  | одностороннее |  |  | двухстороннее
Перепад давления | в прямом направлении при закрытом затворе |  | ΔP1min, МПа |  |  | ΔP1max, МПа
| в прямом направлении при открытом затворе |  | ΔP2min, МПа |  |  | ΔP2max,МПа
| в обратном направлении при закрытом затворе |  | ΔP3max, МПа
Герметичность затвора, класс согласно ГОСТ 9544:
Присоединение к трубопроводу |  | фланцевое | Исп. F на PN25/ J на PN160 по ГОСТ 33259-2015
Другое исполнение по ГОСТ 33259
|  |  | Исп.: |  |  | на PN:
муфта
штуцер
другое
Климатическое исполнение, по ГОСТ15150:
Температура окружающей среды, tо, °С |  |  | минимальная: |  |  | максимальная:
Питание клапана (если "Другое:" - рядом указать значение) |  |  | 220АС |  | 24DС |  | Другое:
Диаметр кабеля, мм (если "Другое:" - рядом указать значение) |  |  | 5…12 |  | 12…18 |  | Другое:
Тип защитной оболочки кабеля (УКМ - под металлорукав соответствующего диаметра; УКБК - под бронекабель; УКТ - под трубу с внешней резьбой) |  |  | УКМ15(по умолчанию) |  |  | УКМ10 |  | УКМ20
|  |  | УКБК(D брони до 16 мм) |  |  | УКБК(D брони до 21 мм)
|  |  | УКТ G1/2 |  |  | УКТ G3/4
Ручной дублёр3 |  |  | Есть |  |  | Нет
Местная световая индикация положения (светодиод на крышке привода клапана) |  |  | Есть |  |  | Нет
Дистанционная сигнализация положения затвора4 |  |  | Сигнализация не требуется |  | Встроенный датчик положения затвора | Встроенный датчик положения затвора + Дополнительный независимый датчик конечных положени затвора
Ответные фланцы с комплектом крепежа |  |  | тип 01 (плоский) Сталь 09Г2С |  |  | тип 11 (воротниковый) Сталь 09Г2С
|  |  | тип 01 (плоский) Сталь 12Х18Н10Т |  |  | тип 11 (воротниковый) Сталь 12Х18Н10Т
не требуются
Клапаны для АЭС (общепромышленное исполнение класс безопасности 4Н) | [5 empty] | На клапаны для АЭС предоставить Исходные Технические Требования АЭС
Оборудование, в котором планируется применение клапана:
Вид арматуры, применявшейся ранее в данном оборудовании, причина замены:
Дополнительные требования:
Количество, шт.
Заполнил: |  |  |  | Контактный № телефона:
1 - Исполнение со степенью защиты IP66 по ГОСТ 14254-96 является для клапанов СЕНС основным
3 - Основное исполнение клапанов СЕНС - с ручным дублером. Изготовление и поставка клапанов без ручного дублера осуществляется по обоснованному заказу. Клапаны со ступенчатым регулирование потока (двухпроходные клапаны) а также клапаны PN250 изготавливаются без ручного дублера.
4 - Основное исполнение клапанов СЕНС - со встроенным датчиком положения затвора. Двухпроходные клапаны СЕНС-ПУ не имеют встроенного датчика положений. Дополнительным независимым датчиком конечных положений затвора могут оснащаться только клапаны серии СЕНС-ПР с условным проходом от DN25 до DN150 и серии СЕНС...В с условным проходом от DN25 до DN100